## Feuille 1
ALG010 | m | Clôture en maille à simple torsion.
Clôture constituée de maille à simple torsion, de 40 mm de vide de maille et 1,8 mm de diamètre, finition galvanisé et de poteaux en acier galvanisé de 48 mm de diamètre et 1,3 m de hauteur, encastrés dans des dés de béton. Comprend les accessoires pour la fixation de la maille à simple torsion aux poteaux métalliques. Le prix ne comprend pas l'excavation.
Code interne |  |  | Désignation | Quantité | Unité | Prix unitaire | Prix total
mt52vst030m |  |  | Poteau intérieur de renfort de tube en acier galvanisé, de 48 mm de diamètre et 1,5 mm d'épaisseur, de 1,3 m de hauteur, pour maille à simple torsion de 1 m de hauteur, avec deux contrefiches de renfort. | 0.03 | U | 1668.78 | 50.06
mt52vst030a |  |  | Poteau intermédiaire de tube en acier galvanisé, de 48 mm de diamètre et 1,5 mm d'épaisseur, de 1,3 m de hauteur, pour maille à simple torsion de 1 m de hauteur. | 0.3 | U | 557.06 | 167.12
mt52vst030K |  |  | Poteau en équerre de tube en acier galvanisé, de 48 mm de diamètre et 1,5 mm d'épaisseur, de 1,3 m de hauteur, pour maille à simple torsion de 1 m de hauteur, avec deux contrefiches de renfort. | 0.08 | U | 1668.78 | 133.5
mt52vst030y |  |  | Poteau extrémité de tube en acier galvanisé, de 48 mm de diamètre et 1,5 mm d'épaisseur, de 1,3 m de hauteur, pour maille à simple torsion de 1 m de hauteur, avec une contrefiche de renfort. | 0.08 | U | 1199.55 | 95.96
mt52vst010ig |  |  | Maille à simple torsion, de 40 mm de vide de maille et 1,8 mm de diamètre, finition galvanisé. | 1.02 | m² | 481.74 | 491.37
mt52vpm055 |  |  | Accessoires pour la fixation de la maille à simple torsion aux poteaux métalliques. | 1 | U | 150.39 | 150.39
mt10hmf040qaed |  |  | Béton non armé prêt à l'emploi BCN: CPJ-CEM II/A 32,5 - TP - B 20 - 15/25 - E: 1 - NA - P 18-305. | 0.015 | m³ | 12207.5 | 183.11
mo087 |  |  | Ouvrier professionnel II/OP VRD espaces publics. | 0.19 | h | 546.7 | 103.87
mo011 |  |  | Compagnon professionnel III/CP2 monteur. | 0.126 | h | 751.66 | 94.71
mo080 |  |  | Ouvrier professionnel II/OP monteur. | 0.126 | h | 546.7 | 68.88
|  |  | Frais de chantier des unités d'ouvrage | 3 | % | 1538.97 | 46.17
Coût d'entretien décennal: 269,47DA les 10 premières années. | [5 empty] | Montant total HT: | 1585.14