## Feuille 1
ALG030 | m | Clôture en panneau grillagé soudé modulaire.
Clôture constituée de panneau de maille électrosoudée avec des pliages de renfort, de 200x50 mm de vide de maille, réduit à 50x50 mm dans les zones de plis, et de 5 mm de diamètre, de 2,50x1,50 m, finition galvanisé et plastifié de couleur blanche RAL 9010 et de poteaux de profil creux de section rectangulaire de 60x40x2 mm, encastrés dans le support.
Code interne |  |  | Désignation | Quantité | Unité | Prix unitaire | Prix total
mt52vsm010f |  |  | Panneau de maille électrosoudée avec des pliages de renfort, de 200x50 mm de vide de maille, réduit à 50x50 mm dans les zones de plis, et de 5 mm de diamètre, de 2,50x1,50 m, finition galvanisé et plastifié de couleur blanche RAL 9010. | 1 | m | 8328.23 | 8328.23
mt52vpm030f |  |  | Poteau de profilé creux en acier de section rectangulaire 60x40x2 mm, de 1,5 m de hauteur, finition galvanisé et plastifié de couleur blanche RAL 9010. | 0.2 | U | 2130.48 | 426.1
mt52vpm050 |  |  | Accessoires de fixation des panneaux de treillis soudé modulaire aux poteaux métalliques | 1.6 | U | 254.67 | 407.47
mt10hmf040qaed |  |  | Béton non armé prêt à l'emploi BCN: CPJ-CEM II/A 32,5 - TP - B 20 - 15/25 - E: 1 - NA - P 18-305. | 0.015 | m³ | 11017.04 | 165.26
mo087 |  |  | Ouvrier professionnel II/OP VRD espaces publics. | 0.128 | h | 342.97 | 43.9
mo011 |  |  | Compagnon professionnel III/CP2 monteur. | 0.115 | h | 475.07 | 54.63
mo080 |  |  | Ouvrier professionnel II/OP monteur. | 0.115 | h | 342.97 | 39.44
|  |  | Coûts directs complémentaires | 3 | % | 9465.03 | 283.95
Coût d'entretien décennal: 1.657,33DA les 10 premières années. | [5 empty] | Montant total HT: | 9748.98