## Feuille 1
ALG040 |  | m | Clôture en panneau grillagé soudé modulaire.
Clôture constituée de panneau de maille électrosoudée avec des pliages de renfort, de 200x50 mm de pas de maille, réduit à 50x50 mm dans les zones de plis, et de 5 mm de diamètre, de 2,50x2,00 m, finition galvanisé et plastifié de couleur blanche RAL 9010 et de poteaux de profil creux de section rectangulaire de 60x40x2 mm, vissés au support.
Code interne | Désignation |  |  | Quantité | Unité | Prix unitaire | Prix total
mt52vsm010i | Panneau de maille électrosoudée avec des pliages de renfort, de 200x50 mm de pas de maille, réduit à 50x50 mm dans les zones de plis, et de 5 mm de diamètre, de 2,50x2,00 m, finition galvanisé et plastifié de couleur blanche RAL 9010. |  |  | 1 | m | 10362.07 | 10362.07
mt52vpm030i | Poteau de profilé creux en acier de section rectangulaire 60x40x2 mm, de 2 m de hauteur, finition galvanisé et plastifié de couleur blanche RAL 9010. |  |  | 0.2 | U | 2573.28 | 514.66
mt52vpm040 | Bases en aluminium pour fixation de poteaux, de vis et d'accessoires de fixation. |  |  | 0.2 | U | 2412.45 | 482.49
mt52vpm050 | Accessoires de fixation des panneaux de treillis soudé modulaire aux poteaux métalliques |  |  | 2 | U | 248.56 | 497.12
mq06hor010 | Bétonnière. |  |  | 0.006 | h | 134.47 | 0.81
mo011 | Compagnon professionnel III/CP2 monteur. |  |  | 0.111 | h | 404.1 | 44.86
mo080 | Ouvrier professionnel II/OP monteur. |  |  | 0.111 | h | 287.87 | 31.95
| Coûts directs complémentaires |  |  | 3 | % | 11933.96 | 358.02
Coût d'entretien décennal: 2.089,64DA les 10 premières années. | [5 empty] | Montant total HT: | 12291.98