## Feuille 1
ALM020 | m | Mur de clôture en béton.
Clôture constituée de mur continu en béton armé, de 1 m de hauteur et 15 cm d'épaisseur, réalisé avec béton confectionné sur le chantier BCN: CPJ-CEM II/A 32,5 - TP - B 30 - 15/25 - E: 2a - BA - P 18-305, coulage avec des moyens manuels, et treillis soudé 100x100 mm et Ø 4,0-4,0 mm, en acier Fe E 500; montage et démontage du système de coffrage récupérable métallique pour finition visible. Comprend les profilés chanfreins pour le biseautage des bords et les séparateurs.
Code interne |  | Désignation | Quantité | Unité | Prix unitaire | Prix total
mt07aco020d |  | Séparateur homologué pour murs. | 2.4 | U | 8.85 | 21.24
mt08eme030c |  | Système de coffrage à deux faces, pour les murs, constitué de panneaux métalliques modulaires, jusqu'à 3 m de hauteur, y compris les éléments de réservation pour le passage des installations. | 2 | m² | 2705.15 | 5410.3
mt07ame100bca |  | Treillis soudé 100x100 mm, fils porteurs de 4 mm de diamètre et fils de répartition de 4 mm de diamètre, en acier Fe E 500. | 1.1 | m² | 260.81 | 286.89
mt08var040a |  | Profilé chanfrein en PVC, de plusieurs dimensions et 2500 mm de longueur. | 1 | U | 69.82 | 69.82
mt08aaa010a |  | Eau. | 0.028 | m³ | 190.41 | 5.33
mt01arg000a |  | Sable criblé. | 0.06 | m³ | 2821.89 | 169.31
mt01arg001ar |  | Gros granulats homogénéisés, de taille maximale 15/25 mm. | 0.113 | m³ | 3013.53 | 340.53
mt08cem000a |  | Ciment gris en sacs. | 72.45 | kg | 13.84 | 1002.71
mq06hor010 |  | Bétonnière électrique avec une capacité de gâchage de 160 l. | 0.11 | h | 334.81 | 36.83
mo042 |  | Compagnon professionnel III/CP2 du béton. | 0.412 | h | 761.16 | 313.6
mo089 |  | Ouvrier professionnel II/OP du béton. | 0.412 | h | 568.63 | 234.28
mo113 |  | Ouvrier d'exécution I/OE1 construction. | 0.209 | h | 526.74 | 110.09
mo112 |  | Ouvrier d'exécution I/OE2 construction. | 0.219 | h | 535.48 | 117.27
|  | Frais de chantier des unités d'ouvrage | 2 | % | 8118.2 | 162.36
Coût d'entretien décennal: 414,03DA les 10 premières années. |  |  |  |  | Montant total HT: | 8280.56