## Feuille 1
ALM040 | m |  | Clôture de pièces préfabriquées type brise-vent, sur un mur.
Clôture constituée de 6 pièces préfabriquées type brise-vent en béton de couleur blanche, de section rectangulaire, de 6x17x60 cm, en position verticale, posées avec du mortier de ciment et de chaux, confectionné sur chantier, dosage 1:1:7, sur un mur en maçonnerie ou en béton; avec, pièces couvre-murs préfabriquées de 20x7x100 cm et bases préfabriquées de 14x2,5x100 cm.
Code interne |  | Désignation |  | Quantité | Unité | Prix unitaire | Prix total
mt08aaa010a |  | Eau. |  | 0.013 | m³ | 190.41 | 2.48
mt01arg005a |  | Sable de carrière, pour mortier confectionné sur le chantier. |  | 0.098 | t | 2017.24 | 197.69
mt08cem041a |  | Ciment blanc en sacs. |  | 16.25 | kg | 19.65 | 319.31
mt08cal011a |  | Chaux aérienne hydratée, type CL 90-S, selon NF EN 459-1, en sacs. |  | 16.25 | kg | 55.41 | 900.41
mt20cvh010a |  | Pièce préfabriquée type brise-vent en béton de couleur blanche, de section rectangulaire, de 6x17x60 cm, pour clôture. |  | 6 | U | 1919.84 | 11519
mt20cvh030a |  | Base préfabriquée en béton de couleur blanche, de 14x2,5x100 cm pour l'appui de la pièce couvre-murs. |  | 1 | m | 843.37 | 843.37
mt20cvh040a |  | Pièce couvre-murs préfabriquée en béton de couleur blanche, de 20x7x100 cm. |  | 1 | m | 1979.58 | 1979.58
mq06hor010 |  | Bétonnière électrique avec une capacité de gâchage de 160 l. |  | 0.068 | h | 334.81 | 22.77
mo041 |  | Compagnon professionnel III/CP2 VRD espaces publics. |  | 0.63 | h | 731.39 | 460.78
mo087 |  | Ouvrier professionnel II/OP VRD espaces publics. |  | 1.346 | h | 546.7 | 735.86
|  | Frais de chantier des unités d'ouvrage |  | 2 | % | 16981.3 | 339.63
Coût d'entretien décennal: 2.944,56DA les 10 premières années. | [5 empty] | Montant total HT: | 17320.9