## Feuille 1
APC020 |  | U | Panneau de contrôle pour l'éclairage de la piscine.
Panneau de contrôle pour projecteurs à éclairage led de piscine, avec fonction pour l'allumage et l'extinction, le changement de couleurs, les séquences, la vitesse des séquences et la temporisation de l'extinction des projecteurs.
Code interne | Désignation |  |  | Quantité | Unité | Prix unitaire | Prix total
mt47pil005a | Panneau de contrôle pour projecteurs à éclairage led de piscine, avec fonction pour l'allumage et l'extinction, le changement de couleurs, les séquences, la vitesse des séquences et la temporisation de l'extinction des projecteurs. |  |  | 1 | U | 9595.44 | 9595.44
mt34www011 | Produits complémentaires pour l'installation des appareils d'éclairage. |  |  | 1 | U | 130.92 | 130.92
mo003 | Compagnon professionnel III/CP2 électricien. |  |  | 0.498 | h | 378.14 | 188.31
mo102 | Ouvrier professionnel II/OP électricien. |  |  | 0.498 | h | 268.87 | 133.9
| Majoration des montants |  |  | 2 | % | 10048.57 | 200.97
| Coûts indirects |  |  | 3 | % | 10249.54 | 307.49
Coût d'entretien décennal: 3.061,54DA les 10 premières années. | [5 empty] | Montant total HT: | 10557.03