## Feuille 1
APE020 | U |  | Équipement d'épuration.
Équipement complet d'épuration pour piscine de 10x5x1,5 m (volume 75 m³).
Code interne |  | Désignation |  | Quantité | Unité | Prix unitaire | Prix total
mt47ped010b |  | Équipement de filtration complet pour piscine de 10x5x1,5 m (volume 75 m³). |  | 1 | U | 261312.66 | 261312.66
mt47ped020b |  | Circuit de tuyauteries, de vannes et d'accessoires pour piscine de 10x5x1,5 m (volume 75 m³). |  | 1 | U | 60235.05 | 60235.05
mt47ped030 |  | Skimmer construit en ABS de couleur blanche avec bouchon carré à pression, flotteur de vanne et clapet pour régulation de débit, y compris connexion inférieure d'aspiration, connexion simultanée à la bouche d'écoulement, connexion supérieure d'évacuation d'eau excédante et panier récupère-feuilles fixé à la base par fermeture à baïonnette. |  | 3 | U | 5028.67 | 15086.01
mt47ped040 |  | Tuyau d'impulsion construit en ABS de couleur blanche avec filet intérieur de 2" de diamètre. |  | 3 | U | 780.65 | 2341.95
mt47ped050 |  | Bouche d'écoulement de fond antitourbillon, en polyester, de 110 mm de diamètre de sortie, avec plaque décorative en acier inoxydable. |  | 1 | U | 22357.09 | 22357.09
mt47ped070 |  | Brides, joints et produits complémentaires. |  | 1 | U | 661.2 | 661.2
mo008 |  | Compagnon professionnel III/CP2 plombier. |  | 22.409 | h | 378.14 | 8473.74
mo107 |  | Ouvrier professionnel II/OP plombier. |  | 22.409 | h | 268.87 | 6025.11
mo003 |  | Compagnon professionnel III/CP2 électricien. |  | 2.49 | h | 378.14 | 941.57
mo102 |  | Ouvrier professionnel II/OP électricien. |  | 2.49 | h | 268.87 | 669.49
|  | Majoration des montants |  | 2 | % | 378103.87 | 7562.08
|  | Coûts indirects |  | 3 | % | 385665.95 | 11569.98
Coût d'entretien décennal: 186.700,89DA les 10 premières années. | [5 empty] | Montant total HT: | 397235.93