## Feuille 1
ATN030 | U | Abattage d'un arbre.
Abattage d'un arbre d'entre 15 et 20 m de hauteur, de 15 à 30 cm de diamètre de tronc et couronne peu feuillue, avec tronçonneuse et camion avec nacelle, avec extraction de la souche. Le prix ne comprend pas le transport des matériaux enlevés.
Code interne |  | Désignation | Quantité | Unité | Prix unitaire | Prix total
mq09sie010 |  | Tronçonneuse à essence, de 50 cm de lame et 2 kW de puissance. | 11.967 | h | 252.52 | 3021.91
mq07cce010a |  | Camion avec nacelle élévatrice à bras articulé de 16 m de hauteur maximale de travail et 260 kg de charge maximale. | 4.193 | h | 1597.59 | 6698.69
mq01exn020a |  | Rétro-pelleteuse hydraulique sur pneus, de 105 kW. | 0.315 | h | 3901.38 | 1228.93
mq02roa010a |  | Rouleau vibrant à guidage manuel, de 700 kg, largeur de travail 70 cm. | 0.176 | h | 712.1 | 125.33
mo040 |  | Compagnon professionnel III/CP2 jardinier. | 1.184 | h | 461.4 | 546.3
mo086 |  | Ouvrier professionnel II/OP jardinier. | 2.428 | h | 342.97 | 832.73
|  | Coûts directs complémentaires | 2 | % | 12453.89 | 249.08
[5 empty] | Montant total HT: | 12702.97