## Feuille 1
ATR020 | m³ | Remblai localisé.
Remblai localisé avec grave naturelle calcaire, et compactage en couches successives de 20 cm d'épaisseur maximale avec pilonneuse vibrante à guidage manuel.
Code interne |  |  | Désignation | Quantité | Unité | Prix unitaire | Prix total
mt01zah010a |  |  | Grave naturelle calcaire. | 2.2 | t | 1120.69 | 2465.52
mq01pan070b |  |  | Mini pelle chargeuse sur pneus, de 52 kW/1 m³ kW. | 0.029 | h | 3571.67 | 103.58
mq02rop020 |  |  | Pilonneuse vibrante à guidage manuel, de 80 kg, avec plaque de 30x30 cm. | 0.416 | h | 380.43 | 158.26
mo113 |  |  | Ouvrier d'exécution I/OE1 construction. | 0.464 | h | 504.64 | 234.15
|  |  | Frais de chantier des unités d'ouvrage | 2 | % | 2961.51 | 59.23
[6 empty] | Montant total HT: | 3020.74