## Feuille 1
ATT010 | m³ | Transport des terres à l'intérieur du chantier.
Transport des terres avec dumper des produits provenant de l'excavation de tout type de terrain sur le site. Le prix comprend le temps d'attente sur chantier pendant les opérations de charge, le trajet aller, le déchargement et le trajet retour, mais il ne comprend pas la charge sur site.
Code interne |  |  | Désignation | Quantité | Unité | Prix unitaire | Prix total
mq04dua020a |  |  | Dumper à décharge frontale de 1,5 t de charge utile. | 0.394 | h | 441.9 | 174.11
|  |  | Frais de chantier des unités d'ouvrage | 2 | % | 174.11 | 3.48
[6 empty] | Montant total HT: | 177.59