## Feuille 1
AVE010 | U | Bord de pièces préfabriquées en béton, pour entourage d'arbre.
Ensemble de quatre pièces préfabriquées de béton, pour former un bord de délimitation d'entourage d'arbre carré, de 80x80 cm et 60 cm de diamètre intérieur, grise.
Code interne |  |  | Désignation | Quantité | Unité | Prix unitaire | Prix total
mt10hmf040qaeg |  |  | Béton non armé prêt à l'emploi BCN: CPJ-CEM II/A 32,5 - P - B 20 - 15/25 - E: 1 - NA - P 18-305. | 0.09 | m³ | 11629.6 | 1046.66
mt08aaa010a |  |  | Eau. | 0.006 | m³ | 190.41 | 1.14
mt01arg005a |  |  | Sable de carrière, pour mortier confectionné sur le chantier. | 0.002 | t | 2017.24 | 4.03
mt08cem000a |  |  | Ciment gris en sacs. | 0.25 | kg | 13.84 | 3.46
mt52alc020a |  |  | Ensemble de quatre pièces préfabriquées de béton, pour former un bord de délimitation d'entourage d'arbre carré, de 80x80 cm et 60 cm de diamètre intérieur, grise. | 1 | U | 4333.07 | 4333.07
mq06hor010 |  |  | Bétonnière électrique avec une capacité de gâchage de 160 l. | 0.006 | h | 334.81 | 2.01
mo041 |  |  | Compagnon professionnel III/CP2 VRD espaces publics. | 0.315 | h | 731.39 | 230.39
mo087 |  |  | Ouvrier professionnel II/OP VRD espaces publics. | 0.168 | h | 546.7 | 91.85
|  |  | Frais de chantier des unités d'ouvrage | 2 | % | 5712.61 | 114.25
Coût d'entretien décennal: 4.428,41DA les 10 premières années. | [5 empty] | Montant total HT: | 5826.86