## Feuille 1
AVJ010 | U | Ensemble de jeux pour enfants.
Ensemble de jeux pour enfants, composé de balançoire en tube d'acier peint au four, de 1 place, pour enfant de 1 à 4 ans, avec zone d sécurité de 12,50 m² et 0,80 m de hauteur libre de chute; maison avec tables et bancs en bois de pin sylvestre, traité en autoclave, de 1,46 m de hauteur, pour enfant de 2 à 6 ans, avec zone d sécurité de 17,40 m² et 0,60 m de hauteur libre de chute; jeu de ressort en acier et structure en tube d'acier peint au four, de 1 place, pour enfant de 2 à 6 ans, avec zone d sécurité de 7,50 m² et 0,45 m de hauteur libre de chute; bascule en tube d'acier peint au four et panneaux HPL, de 2 places, pour enfant de 3 à 8 ans, avec zone d sécurité de 11,50 m² et 1,00 m de hauteur libre de chute; toboggan de plaques en polyéthylène haute densité, pour enfant de 2 à 6 ans, avec zone d sécurité de 16,00 m² et 1,00 m de hauteur libre de chute. Mise en place: avec des chevilles chimiques, sur une surface de base. Comprend les éléments de fixation. Le prix ne comprend pas la surface base.
Code interne |  | Désignation | Quantité | Unité | Prix unitaire | Prix total
mt50spl105b |  | Fixation composée d'une cheville chimique, d'une rondelle et d'une vis en acier. | 30 | U | 560.12 | 16803.6
mt52jig030aa |  | Balançoire en tube d'acier peint au four, de 1 place, avec crochets en polyamide, siège en polyuréthane et roulements et chaînes en acier inoxydable, pour enfant de 1 à 4 ans, avec zone d sécurité de 12,50 m² et 0,80 m de hauteur libre de chute, avec éléments de fixation. Selon NF EN 1176-1 et NF EN 1176-2. | 1 | U | 132227 | 132227
mt52jig080a |  | Maison avec tables et bancs en bois de pin sylvestre, traité en autoclave, de 1,46 m de hauteur, pour enfant de 2 à 6 ans, avec zone d sécurité de 17,40 m² et 0,60 m de hauteur libre de chute, avec éléments de fixation. Selon NF EN 1176-1 et NF EN 1176-2. | 1 | U | 415766 | 415766
mt52jig040a |  | Jeu de ressort en acier et structure en tube d'acier peint au four, de 1 place, avec panneaux HPL et siège en caoutchouc, pour enfant de 2 à 6 ans, avec zone d sécurité de 7,50 m² et 0,45 m de hauteur libre de chute, avec éléments de fixation. Selon NF EN 1176-1. | 1 | U | 82620.8 | 82620.8
mt52jig020a |  | Bascule en tube d'acier peint au four et panneaux HPL, de 2 places, avec ressorts en acier et sièges en polyéthylène, pour enfant de 3 à 8 ans, avec zone d sécurité de 11,50 m² et 1,00 m de hauteur libre de chute, avec éléments de fixation. Selon NF EN 1176-1 et NF EN 1176-6. | 1 | U | 189497 | 189497
mt52jig050a |  | Toboggan de plaques en polyéthylène haute densité, rampe en polyéthylène, barre de sécurité et échelons en polyuréthane avec noyau en acier, pour enfant de 2 à 6 ans, avec zone d sécurité de 16,00 m² et 1,00 m de hauteur libre de chute, avec éléments de fixation. Selon NF EN 1176-1 et NF EN 1176-3. | 1 | U | 227397 | 227397
mq04cag010a |  | Camion grue jusqu'à 6 t de charge maximale. | 1.159 | h | 5374.89 | 6229.5
mo041 |  | Compagnon professionnel III/CP2 VRD espaces publics. | 11.017 | h | 700.68 | 7719.39
mo087 |  | Ouvrier professionnel II/OP VRD espaces publics. | 11.017 | h | 523.78 | 5770.48
|  | Frais de chantier des unités d'ouvrage | 2 | % | 1084030.77 | 21680.62
Coût d'entretien décennal: 1.271.678,09DA les 10 premières années. |  |  |  |  | Montant total HT: | 1105711.39