## Feuille 1
AVN010 | U | Plantation d'un arbre.
Plantation de Jacaranda (Jacaranda mimosifolia) de 14 à 16 cm de périmètre de tronc à 1 m du sol, dans un trou de 60x60x60 cm réalisé avec des moyens mécaniques; fourniture en container. Comprend la terre végétale criblée et les substrats végétaux fertilisés.
Code interne |  | Désignation | Quantité | Unité | Prix unitaire | Prix total
mt48eap010f |  | Jacaranda (Jacaranda mimosifolia) de 14 à 16 cm de périmètre de tronc à 1 m du sol; fourniture en container de 45 litres, D=45 cm. | 1 | U | 3356.49 | 3356.49
mt48tie030a |  | Terre végétale criblée, fournie en vrac. | 0.1 | m³ | 2039.71 | 203.97
mt48tie020 |  | Engrais minéral complexe NPK 15-15-15. | 0.01 | kg | 64.55 | 0.65
mt08aaa010a |  | Eau. | 0.04 | m³ | 171.86 | 6.87
mq01exn020a |  | Rétro-pelleteuse hydraulique sur pneus, de 105 kW. | 0.058 | h | 3901.38 | 226.28
mq04dua020b |  | Dumper à décharge frontale de 2 t de charge utile. | 0.058 | h | 780.28 | 45.26
mo040 |  | Compagnon professionnel III/CP2 jardinier. | 0.191 | h | 461.4 | 88.13
mo115 |  | Ouvrier jardinier. | 0.382 | h | 329.49 | 125.87
|  | Frais de chantier des unités d'ouvrage | 2 | % | 4053.52 | 81.07
Coût d'entretien décennal: 3.886,51DA les 10 premières années. |  |  |  |  | Montant total HT: | 4134.59