## Feuille 1
AVN010 | U | Plantation d'un arbre.
Plantation de Palmier-dattier (Phoenix dactylifera) de provenance nationale, de 3 à 4 m de hauteur, dans un trou de 160x160x110 cm réalisé avec des moyens mécaniques; fourniture avec motte. Comprend la terre végétale criblée et les substrats végétaux fertilisés.
Code interne |  | Désignation | Quantité | Unité | Prix unitaire | Prix total
mt48epp010a |  | Palmier-dattier (Phoenix dactylifera) de provenance nationale, de 3 à 4 m de hauteur; fourniture avec motte de terre. | 1 | U | 77457.4 | 77457.4
mt48tie030a |  | Terre végétale criblée, fournie en vrac. | 0.2 | m³ | 2039.71 | 407.94
mt48tie020 |  | Engrais minéral complexe NPK 15-15-15. | 30 | kg | 64.55 | 1936.5
mt08aaa010a |  | Eau. | 0.1 | m³ | 171.86 | 17.19
mq01exn020a |  | Rétro-pelleteuse hydraulique sur pneus, de 105 kW. | 3.478 | h | 3901.38 | 13569
mq04dua020b |  | Dumper à décharge frontale de 2 t de charge utile. | 0.232 | h | 780.28 | 181.02
mq04cag010b |  | Camion grue jusqu'à 10 t de charge maximale. | 0.696 | h | 4713.64 | 3280.69
mo040 |  | Compagnon professionnel III/CP2 jardinier. | 3.816 | h | 461.4 | 1760.7
mo115 |  | Ouvrier jardinier. | 5.089 | h | 329.49 | 1676.77
|  | Frais de chantier des unités d'ouvrage | 2 | % | 100287 | 2005.74
Coût d'entretien décennal: 96.155,34DA les 10 premières années. |  |  |  |  | Montant total HT: | 102293