## Feuille 1
EAN180 | m² |  | Jet d'eau sur un parement en béton.
Projection d'un jet d'eau à pression, de 200 à 300 bar, sur un parement en béton, de manière à supprimer tous les restes de saleté, de graisses et de poussière du support, pour procéder ensuite à l'application d'un revêtement (non compris dans ce prix).
Code interne |  | Désignation |  | Quantité | Unité | Prix unitaire | Prix total
mq08lch020a |  | Équipement de jet d'eau à pression. |  | 0.106 | h | 412.22 | 43.7
mq08gel010k |  | Groupe électrogène insonorisé, triphasé, de 45 kVA de puissance. |  | 0.106 | h | 384.68 | 40.78
mo112 |  | Ouvrier d'exécution I/OE2 construction. |  | 0.112 | h | 282.64 | 31.66
mo113 |  | Ouvrier d'exécution I/OE1 construction. |  | 0.112 | h | 276.9 | 31.01
|  | Coûts directs complémentaires |  | 2 | % | 147.15 | 2.94
[6 empty] | Montant total HT: | 150.09