## Feuille 1
EAR020 | m |  | Réparation des fissures, avec du mastic.
Réparation d'une fissure extérieur à l'aide un scellage avec mastic à base de polyuréthane, préparation préalable de la fissure.
Code interne |  | Désignation |  | Quantité | Unité | Prix unitaire | Prix total
mt15rer640a |  | Cartouche de mastic monocomposant à base de polyuréthane, de 300 cm³, couleur rouge brique, avec dureté Shore A approchée de 20, selon NF EN ISO 868 et élongation à la rupture >= 400%, selon NF EN ISO 8339. |  | 0.8 | U | 1066.35 | 853.08
mo037 |  | Compagnon professionnel III/CP2 peintre. |  | 0.197 | h | 453.89 | 89.42
mo074 |  | Ouvrier professionnel II/OP peintre. |  | 0.197 | h | 273.06 | 53.79
|  | Moyens auxiliaires |  | 2 | % | 996.29 | 19.93
|  | Coûts indirects |  | 3 | % | 1016.22 | 30.49
[6 empty] | Montant total HT: | 1046.71