## Feuille 1
ECC030 | m |  | Chaperon en aluminium.
Poignée métallique pour recouvrement de murs, en tôle pliée d'aluminium laqué de couleur, avec 60 microns d'épaisseur minimale de film sec, épaisseur 1,5 mm, développement 500 mm et 5 plis, avec larmier, sur une couche de régularisation de mortier de ciment, confectionné sur chantier, avec adjuvant hydrofuge, dosage 1:6, sur laquelle est appliqué l'adhésif bitumineux d'application à froid pour tôles métalliques, qui sert de base au profil en tôle d'aluminium et scellage des joints entre pièces et, s'il y a lieu, des assemblages avec les murs avec adhésif spécial pour métaux.
Code interne |  | Désignation |  | Quantité | Unité | Prix unitaire | Prix total
mt20ame010C |  | Poignée métallique pour recouvrement de murs, en tôle pliée d'aluminium laqué de couleur, avec 60 microns d'épaisseur minimale de film sec, épaisseur 1,5 mm, développement 500 mm et 5 plis, avec larmier. |  | 1 | m | 1931.76 | 1931.76
mt08aaa010a |  | Eau. |  | 0.006 | m³ | 168.72 | 1.01
mt01arg005a |  | Sable de carrière, pour mortier confectionné sur le chantier. |  | 0.023 | t | 1746.46 | 40.17
mt08cem000a |  | Ciment gris en sacs. |  | 3.5 | kg | 12.26 | 42.91
mt08adt010 |  | Adjuvant hydrofuge pour imperméabilisation des mortiers ou des bétons. |  | 0.07 | kg | 134.98 | 9.45
mt20wwa010 |  | Adhésif résine époxy. |  | 0.38 | kg | 615.02 | 233.71
mt20wwa021 |  | Scellé avec adhésif à froid spécial pour métaux. |  | 2.8 | m | 126.59 | 354.45
mq06hor010 |  | Bétonnière. |  | 0.011 | h | 139.3 | 1.53
mo020 |  | Compagnon professionnel III/CP2 construction. |  | 0.289 | h | 440.78 | 127.39
mo113 |  | Ouvrier d'exécution I/OE1 construction. |  | 0.436 | h | 311.48 | 135.81
|  | Coûts directs complémentaires |  | 2 | % | 2878.19 | 57.56
Coût d'entretien décennal: 205,50DA les 10 premières années. | [5 empty] | Montant total HT: | 2935.75