## Feuille 1
ECG010 | U |  | Gargouille.
Gargouille en aluminium anodisé, de 50x50 mm de section, placée avec mastic de silicone neutre.
Code interne |  | Désignation |  | Quantité | Unité | Prix unitaire | Prix total
mt15sja100 |  | Cartouche de mastic de silicone neutre. |  | 0.1 | U | 334.61 | 33.46
mt20gal010a |  | Gargouille en aluminium anodisé, de 50x50 mm de section, réalisée à partir d'un profil carré en aluminium et terminée par un arrêt formant un angle de 45°. |  | 1 | U | 197.66 | 197.66
mo018 |  | Compagnon professionnel III/CP2 construction. |  | 0.074 | h | 387.57 | 28.68
mo104 |  | Ouvrier d'exécution I/OE1 construction. |  | 0.074 | h | 242.09 | 17.91
|  | Moyens auxiliaires |  | 2 | % | 277.71 | 5.55
|  | Coûts indirects |  | 3 | % | 283.26 | 8.5
Coût d'entretien décennal: 40,85DA les 10 premières années. | [5 empty] | Montant total HT: | 291.76