## Feuille 1
ECG010 |  | U | Gargouille.
Gargouille de tube en acier avec résistance améliorée à la corrosion atmosphérique (coupent) S355J0WP, selon NF EN 10025-5, de 100 mm de diamètre, 400 mm de longueur et 2 mm d'épaisseur, placée avec mastic de silicone neutre.
Code interne | Désignation |  |  | Quantité | Unité | Prix unitaire | Prix total
mt15sja100 | Cartouche de mastic de silicone neutre. |  |  | 0.1 | U | 334.61 | 33.46
mt20gac010a | Gargouille de tube en acier avec résistance améliorée à la corrosion atmosphérique (coupent) S355J0WP, selon NF EN 10025-5, de 100 mm de diamètre, 400 mm de longueur et 2 mm d'épaisseur. |  |  | 1 | U | 12353.69 | 12353.69
mo018 | Compagnon professionnel III/CP2 construction. |  |  | 0.089 | h | 387.57 | 34.49
mo104 | Ouvrier d'exécution I/OE1 construction. |  |  | 0.089 | h | 242.09 | 21.55
| Moyens auxiliaires |  |  | 2 | % | 12443.19 | 248.86
| Coûts indirects |  |  | 3 | % | 12692.05 | 380.76
Coût d'entretien décennal: 1.830,19DA les 10 premières années. | [5 empty] | Montant total HT: | 13072.81