## Feuille 1
EFS040 | U | Store vénitien extérieur.
Store vénitien extérieur en aluminium, de 600 mm de largeur et de 1000 mm de hauteur, avec lames orientables profilées de 50 mm en aluminium résistant à la corrosion de couleur blanche, coffre supérieur en aluminium de 57x52 cm de section et guides de câbles gainés, actionnement manuel via manivelle fixe avec manoeuvre depuis l'extérieur, du côté droit; fixé sur le linteau avec des ancrages mécaniques. Comprend ferrures et les accessoires.
Code interne |  |  | Désignation | Quantité | Unité | Prix unitaire | Prix total
mt44vem010aaaa |  |  | Store vénitien extérieur en aluminium, de 600 mm de largeur et de 1000 mm de hauteur, avec lames orientables profilées de 50 mm en aluminium résistant à la corrosion de couleur blanche, coffre supérieur en aluminium de 57x52 cm de section et guides de câbles gainés, y compris les ancrages mécaniques pour la fixation au support. | 1 | U | 31977.2 | 31977.2
mt44vem020a |  |  | Manivelle fixe pour manoeuvre depuis l'extérieur, du côté droit. | 1 | U | 1175.63 | 1175.63
mo011 |  |  | Compagnon professionnel III/CP2 monteur. | 1.977 | h | 751.66 | 1486.03
mo080 |  |  | Ouvrier professionnel II/OP monteur. | 2.966 | h | 546.7 | 1621.51
|  |  | Frais de chantier des unités d'ouvrage | 2 | % | 36260.4 | 725.21
Coût d'entretien décennal: 13.507,14DA les 10 premières années. | [5 empty] | Montant total HT: | 36985.6