## Feuille 1
EGG070 | m |  | Balustrade.
Balustrade droite constituée de balustres préfabriqués en béton de section circulaire de 70 cm de hauteur et 15 cm de diamètre, main courante de 17x7x100 cm.
Code interne |  | Désignation |  | Quantité | Unité | Prix unitaire | Prix total
mt20bhp010c |  | Balustre circulaire préfabriqué en béton blanc, de 70 cm de hauteur et de diamètre 15 cm. |  | 4 | U | 685.39 | 2741.56
mt20bhp030a |  | Main courante préfabriqué en béton blanc d'une pièce, pour balustrade, 17x7x100 cm. |  | 1 | m | 676.87 | 676.87
mt08aaa010a |  | Eau. |  | 0.016 | m³ | 170.47 | 2.73
mt01arg005a |  | Sable de carrière, pour mortier préparé sur chantier. |  | 0.12 | t | 1756.2 | 210.74
mt08cem041a |  | Ciment blanc en sacs. |  | 20 | kg | 17.59 | 351.8
mt08cal020a |  | Chaux aérée CL-90, en sacs, selon NF EN 459-1. |  | 20 | kg | 23.87 | 477.4
mq06hor010 |  | Bétonnière. |  | 0.082 | h | 132.31 | 10.85
mo020 |  | Compagnon professionnel III/CP2 VRD espaces privés. |  | 1.025 | h | 365.83 | 374.98
mo113 |  | Ouvrier d'exécution I/OE1 VRD espaces privés. |  | 1.887 | h | 259.11 | 488.94
|  | Majoration des montants |  | 2 | % | 5335.87 | 106.72
|  | Coûts indirects |  | 3 | % | 5442.59 | 163.28
Coût d'entretien décennal: 953,00DA les 10 premières années. | [5 empty] | Montant total HT: | 5605.87