## Feuille 1
EMH010 | m² |  | Grille de défense en acier.
Grille de défense métallique composée de châssis de carré plein de profilé massif en acier laminé à chaud de 12x12 mm, barreaux horizontaux de carré plein de profilé massif en acier laminé à chaud de 12x12 mm et barreaux verticaux de carré plein de profilé massif en acier laminé à chaud de 12x12 mm, montage par pattes d'ancrage.
Code interne |  | Désignation |  | Quantité | Unité | Prix unitaire | Prix total
mt26aac010aa |  | Carré plein de profilé massif en acier laminé à chaud de 12x12 mm, monté en atelier avec un traitement anticorrosion selon NF EN ISO 1461 et à une impression SHOP-PRIMER à base de résine de polyvinyle de butyral avec une épaisseur moyenne de recouvrement de 20 microns. |  | 18.33 | m | 624.1 | 11439.75
mt07ala020a |  | Crosse d'ancrage de platine en acier laminé S235JR, 30x40x100 mm. |  | 2 | U | 177.09 | 354.18
mt08aaa010a |  | Eau. |  | 0.006 | m³ | 190.41 | 1.14
mt01arg005a |  | Sable de carrière, pour mortier confectionné sur le chantier. |  | 0.013 | t | 2017.24 | 26.22
mt08cem000a |  | Ciment gris en sacs. |  | 2 | kg | 13.84 | 27.68
mq06hor010 |  | Bétonnière électrique avec une capacité de gâchage de 160 l. |  | 0.006 | h | 334.81 | 2.01
mo020 |  | Compagnon professionnel III/CP2 construction. |  | 0.656 | h | 700.68 | 459.65
mo113 |  | Ouvrier d'exécution I/OE1 construction. |  | 0.393 | h | 504.64 | 198.32
|  | Frais de chantier des unités d'ouvrage |  | 2 | % | 12508.95 | 250.18
Coût d'entretien décennal: 1.913,87DA les 10 premières années. | [5 empty] | Montant total HT: | 12759.13