## Feuille 1
EMP010 | U | Pose d'une menuiserie.
Pose d'une menuiserie en aluminium, acier ou PVC, avec des pattes d'ancrage, de jusqu'à 2 m² de surface, avec du mortier de ciment, confectionné sur chantier, avec adjuvant hydrofuge, dosage 1:6.
Code interne |  |  | Désignation | Quantité | Unité | Prix unitaire | Prix total
mt08aaa010a |  |  | Eau. | 0.006 | m³ | 190.41 | 1.14
mt01arg005a |  |  | Sable de carrière, pour mortier confectionné sur le chantier. | 0.016 | t | 2017.24 | 32.28
mt08cem000a |  |  | Ciment gris en sacs. | 2.5 | kg | 13.84 | 34.6
mt08adt010 |  |  | Adjuvant hydrofuge pour imperméabilisation des mortiers ou des bétons. | 0.05 | kg | 152.33 | 7.62
mq06hor010 |  |  | Bétonnière électrique avec une capacité de gâchage de 160 l. | 0.008 | h | 334.81 | 2.68
mo020 |  |  | Compagnon professionnel III/CP2 construction. | 0.959 | h | 700.68 | 671.95
mo113 |  |  | Ouvrier d'exécution I/OE1 construction. | 1.065 | h | 504.64 | 537.44
|  |  | Frais de chantier des unités d'ouvrage | 2 | % | 1287.71 | 25.75
[6 empty] | Montant total HT: | 1313.46