## Feuille 1
EMU010 | m² | Menuiserie en aluminium dans les baies vitrées fixes des vitrines.
Menuiserie en aluminium laquée couleur blanche, avec 60 microns d'épaisseur minimale de film sec, dans les baies vitrées fixes des vitrines de surface inférieure à 4 m², constituée de cadres, parcloses et accessoires; marque de qualité QUALICOAT, gamme basique, avec classification à la perméabilité à l'air selon NF EN 12207, à l'étanchéité à l'eau selon NF EN 12208 et à la résistance à la charge de vent selon NF EN 12210, avec précadre. Comprend le silicone neutre pour le scellement des joints périphériques extérieur et intérieur, entre la menuiserie et l'ouvrage.
Code interne |  | Désignation | Quantité | Unité | Prix unitaire | Prix total
mt25pem015k |  | Précadre d'aluminium, assemblé à l'aide d'équerres et avec des pattes d'ancrage pour la fixation au parement et des vis pour la fixation de la menuiserie. | 2 | m | 863.26 | 1726.52
mt25pfb010m |  | Menuiserie sans volet roulant en aluminium laqué blanc dans les baies vitrées fixes des vitrines, de surface inférieure à 4 m², constituée de cadres, parcloses et accessoires, gamme basique, avec classification à la perméabilité à l'air selon NF EN 12207, à l'étanchéité à l'eau selon NF EN 12208 et à la résistance à la charge de vent selon NF EN 12210, marque de qualité QUALICOAT. Comprend ferrures, les joints de vitrage en EPDM, la visserie en acier inoxydable, les éléments d'étanchéité et les accessoires. | 1.02 | m² | 18430.9 | 18799.5
mt22www050a |  | Cartouche de 300 ml de silicone neutre oxymique, à élasticité permanente et séchage rapide, couleur blanche, intervalle de température de travail de -60 à 150°C, avec résistance aux rayons UV, dureté Shore A approchée de 22, selon NF EN ISO 868 et élongation à la rupture >= 800%, selon NF EN ISO 8339. | 0.448 | U | 513.37 | 229.99
mo018 |  | Compagnon professionnel III/CP2 menuisier PVC et métal. | 0.225 | h | 741.21 | 166.77
mo059 |  | Ouvrier professionnel II/OP menuisier PVC et métal. | 0.204 | h | 547.95 | 111.78
|  | Frais de chantier des unités d'ouvrage | 2 | % | 21034.5 | 420.69
Coût d'entretien décennal: 2.360,08DA les 10 premières années. |  |  |  |  | Montant total HT: | 21455.2