## Feuille 1
EMX010 |  | U | Pose d'une menuiserie extérieure.
Mise en place et fixation d'une menuiserie extérieure de jusqu'à 2 m² de surface, via la pose sur le mur des pattes d'ancrage avec mortier de ciment, confectionné sur chantier, avec additif hydrofuge, dosage 1:6.
Code interne | Désignation |  |  | Quantité | Unité | Prix unitaire | Prix total
mt08aaa010a | Eau. |  |  | 0.006 | m³ | 170.47 | 1.02
mt01arg005a | Sable de carrière, pour mortier préparé sur chantier. |  |  | 0.016 | t | 1756.2 | 28.1
mt08cem000a | Ciment gris en sacs. |  |  | 2.5 | kg | 12.39 | 30.98
mt08adt010 | Additif hydrofuge pour imperméabilisation des mortiers ou des bétons. |  |  | 0.05 | kg | 136.37 | 6.82
mq06hor010 | Bétonnière. |  |  | 0.008 | h | 132.31 | 1.06
mo020 | Compagnon professionnel III/CP2 VRD espaces privés. |  |  | 0.916 | h | 365.83 | 335.1
mo113 | Ouvrier d'exécution I/OE1 VRD espaces privés. |  |  | 1.018 | h | 259.11 | 263.77
| Majoration des montants |  |  | 2 | % | 666.85 | 13.34
| Coûts indirects |  |  | 3 | % | 680.19 | 20.41
[6 empty] | Montant total HT: | 700.6