## Feuille 1
ENH030 | m² |  | Enduit traditionnel décoratif sur parement extérieur.
Enduit traditionnel sgraffite, réalisé avec un mortier de chaux sur un parement extérieur, mise en place préalable d'une maille anti-alcalin dans les changements de matériau et en abouts de plancher.
Code interne |  | Désignation |  | Quantité | Unité | Prix unitaire | Prix total
mt28pmc010a |  | Pâte de mortier de chaux pour enduits, y compris les gravillons. |  | 0.025 | m³ | 13687 | 342.17
mt09var030a |  | Maille en fibre de verre tissée, avec imprégnation en PVC, de 10x10 mm de vide de maille, anti-alcalin, de 115 à 125 g/m² et 500 µm d'épaisseur, pour armer des enduits traditionnels, enduits de ciment et mortiers. |  | 0.21 | m² | 196.76 | 41.32
mt09pmr010 |  | Pigment pour mortiers et enduits. |  | 0.015 | kg | 1142.48 | 17.14
mo039 |  | Compagnon professionnel III/CP2 enduiseur. |  | 1.142 | h | 731.39 | 835.25
mo079 |  | Ouvrier professionnel II/OP enduiseur. |  | 1.142 | h | 546.7 | 624.33
mo111 |  | Ouvrier d'exécution I/OE2 enduiseur. |  | 0.578 | h | 543.98 | 314.42
mo020 |  | Compagnon professionnel III/CP2 construction. |  | 3.319 | h | 731.39 | 2427.48
mo113 |  | Ouvrier d'exécution I/OE1 construction. |  | 0.402 | h | 526.74 | 211.75
|  | Frais de chantier des unités d'ouvrage |  | 2 | % | 4813.86 | 96.28
Coût d'entretien décennal: 3.142,49DA les 10 premières années. | [5 empty] | Montant total HT: | 4910.14