## Feuille 1
EOP010 |  | m² | Mur perspirant à ossature bois.
Mur perspirant à ossature en bois d'épicéa traité en autoclave, 45x120 mm, composé des éléments suivants: panneau de fibres en bois de 2510x635 mm et 16 mm d'épaisseur, pour isolation thermique extérieure et contreventement de la structure; flocons d'ouate de cellulose insufflés entre montants, de 120 mm d'épaisseur moyenne, densité 35 kg/m³; frein-vapeur avec armure, de polypropylène copolymère non tissé; et bardage à lames en sapin nordique traité en autoclave, avec bord droit, finition vernie, fixées sur des tasseaux en bois national.
Code interne | Désignation |  |  | Quantité | Unité | Prix unitaire | Prix total
mt16pda065b | Bande flexible en polyéthylène réticulé à cellule fermée, de 10 mm d'épaisseur et 150 mm de largeur, résistance thermique 0,25 m²K/W, conductivité thermique 0,04 W/(mK), Euroclasse E de réaction au feu. |  |  | 1.05 | m | 84.08 | 88.28
mt07mee300j | Lisse basse de 45x120 mm, en bois d'épicéa traité en autoclave, avec classification d'utilisation de classe 3 selon NF EN 335-1, à utiliser pour des murs à ossature bois. |  |  | 0.4 | m | 264.68 | 105.87
mt18mva085b | Cheville expansive métallique et tire-fond, pour la fixation de lambourdes ou de pannes en bois sur un support de base en béton. |  |  | 1 | U | 80.33 | 80.33
mt07mee300g | Traverse basse de 45x120 mm, en bois d'épicéa traité en autoclave, avec classification d'utilisation de classe 3 selon NF EN 335-1, à utiliser pour des murs à ossature bois. |  |  | 0.4 | m | 264.68 | 105.87
mt07mee300a | Montant de 45x120 mm, en bois d'épicéa traité en autoclave, avec classification d'utilisation de classe 3 selon NF EN 335-1, à utiliser pour des murs à ossature bois. |  |  | 0.5 | m | 264.68 | 132.34
mt07mee300d | Traverse haute de 45x120 mm, en bois d'épicéa traité en autoclave, avec classification d'utilisation de classe 3 selon NF EN 335-1, à utiliser pour des murs à ossature bois. |  |  | 0.4 | m | 264.68 | 105.87
mt07mee300m | Lisse haute de chaînage de 45x120 mm, en bois d'épicéa traité en autoclave, avec classification d'utilisation de classe 3 selon NF EN 335-1, à utiliser pour des murs à ossature bois. |  |  | 0.4 | m | 264.68 | 105.87
mt50spa101 | Clous en acier. |  |  | 0.9 | kg | 94.96 | 85.46
mt16pwf010a | Panneau de fibres en bois provenant de résineux d'origine européenne, agglutinées avec une colle MDI, de 2510x635 mm et 16 mm d'épaisseur, résistance thermique 0,18 m²K/W, conductivité thermique 0,09 W/(mK), densité 570 kg/m³, coefficient de résistance à la diffusion de la vapeur d'eau 11 et Euroclasse E de réaction au feu, selon NF EN 13717. |  |  | 1 | m² | 1201.13 | 1201.13
mt15mbv020 | Ruban adhésif de 6 cm de largeur, avec structure renforcée, pour la fixation et le scellage de freins-vapeur. |  |  | 1.4 | m | 59.83 | 83.76
mt15mbv010a | Frein-vapeur avec armure, étanche à l'air, avec diffusion variable de vapeur, selon le taux d'humidité, de polypropylène copolymère non tissé, de 0,2 mm d'épaisseur. |  |  | 1.1 | m² | 264.98 | 291.48
mt15mbv030 | Cartouche d'adhésif scelleur de joints, de 310 ml, pour l'étanchéité périphérique de freins-vapeur. |  |  | 0.07 | U | 888.09 | 62.17
mt16fce010a | Flocons de ouate de cellulose provenant de papier recyclé traité à l'acide borique, avec une résistance à la diffusion de la vapeur d'eau de 2, conductivité thermique 0,037 W/(mK) et Euroclasse E de réaction au feu, très perspirant, imputrescible et résistant à l'attaque de micro-organismes, pour soufflage ou remplissage des espaces vides comme isolant thermique et acoustique. |  |  | 4.2 | kg | 117.11 | 491.86
mt07mee202a | Tasseau de 20x20 mm de section, en bois d'épicéa traité en autoclave, avec classification d'utilisation de classe 3 selon NF EN 335-1. |  |  | 2.2 | m | 82.01 | 180.42
mt26pro010a | Grille antirongeurs formée d'une cornière en acier galvanisé, de 30x20 mm, pour la protection des lames ventilées des murs à ossature bois. |  |  | 1.05 | m | 277.57 | 291.45
mt22bar010a | Lames en sapin nordique traité en autoclave, avec bord droit, finition vernie, de 2350x120x19 mm, avec classification d'utilisation classe 2 selon NF EN 335-1, pour bardage de façade. |  |  | 1.05 | m² | 1242.4 | 1304.52
mq08mpa010 | Machine à insuffler pour l'isolement de lames d'air. |  |  | 0.141 | h | 1019.9 | 143.81
mo010 | Compagnon professionnel III/CP2 monteur. |  |  | 2.684 | h | 455.97 | 1223.82
mo076 | Ouvrier professionnel II/OP monteur. |  |  | 2.087 | h | 290.15 | 605.54
| Moyens auxiliaires |  |  | 2 | % | 6689.85 | 133.8
| Coûts indirects |  |  | 3 | % | 6823.65 | 204.71
Coût d'entretien décennal: 1.194,82DA les 10 premières années. | [5 empty] | Montant total HT: | 7028.36