## Feuille 1
EPP010 | m² |  | Peinture plastique sur parement extérieur.
Application manuelle de deux couches de peinture plastique, couleur blanche, finition mate, texture lisse, la première couche diluée avec 15 à 20% d'eau et la suivante diluée avec 5 à 10% d'eau ou non diluée, (rendement: 0,1 l/m² chaque couche); application préalable d'une couche d'impression acrylique, régulant l'absorption, sur parement extérieur en mortier de ciment. Le prix comprend la protection des éléments du contour qui pourraient être affectés pendant les travaux et la résolution des points singuliers.
Code interne |  | Désignation |  | Quantité | Unité | Prix unitaire | Prix total
mt27pfs100cf |  | Impression acrylique, régulant l'absorption à base de copolymères acryliques, couleur blanche, avec un contenu de substances organiques volatiles (VOC) < 5 g/l, à appliquer à la brosse, au rouleau ou au pistolet. |  | 0.096 | l | 1032.32 | 99.1
mt27pii020kI |  | Peinture pour extérieur, à base de polymères acryliques en émulsion aqueuse, couleur blanche, finition mate, texture lisse, imperméabilisante et respirante, avec un contenu de substances organiques volatiles (VOC) < 5 g/l; à appliquer à la brosse, au rouleau ou au pistolet, selon NF EN 1504-2. |  | 0.2 | l | 1540.41 | 308.08
mo038 |  | Compagnon professionnel III/CP2 peintre. |  | 0.205 | h | 700.68 | 143.64
mo076 |  | Ouvrier professionnel II/OP peintre. |  | 0.205 | h | 523.78 | 107.37
|  | Frais de chantier des unités d'ouvrage |  | 2 | % | 658.19 | 13.16
Coût d'entretien décennal: 1.174,86DA les 10 premières années. | [5 empty] | Montant total HT: | 671.35