## Feuille 1
ERA020 | U | Claustra en façade, en maçonnerie de pièces préfabriquées en béton, à lames fixes.
Claustra en façade, en maçonnerie de pièces préfabriquées en béton, avec lames fixes, 20x40 cm, couleur grise, placées avec du mortier de ciment, confectionné sur chantier, dosage 1:6.
Code interne |  |  | Désignation | Quantité | Unité | Prix unitaire | Prix total
mt20thp010a |  |  | Pièce préfabriquée en béton, avec lames fixes, 20x40 cm, couleur grise. | 1 | U | 968.47 | 968.47
mt08aaa010a |  |  | Eau. | 0.006 | m³ | 190.41 | 1.14
mt01arg005a |  |  | Sable de carrière, pour mortier confectionné sur le chantier. | 0.005 | t | 2017.24 | 10.09
mt08cem000a |  |  | Ciment gris en sacs. | 0.75 | kg | 13.84 | 10.38
mq06hor010 |  |  | Bétonnière électrique avec une capacité de gâchage de 160 l. | 0.006 | h | 334.81 | 2.01
mo020 |  |  | Compagnon professionnel III/CP2 construction. | 0.525 | h | 700.68 | 367.86
mo113 |  |  | Ouvrier d'exécution I/OE1 construction. | 0.294 | h | 504.64 | 148.36
|  |  | Frais de chantier des unités d'ouvrage | 2 | % | 1508.31 | 30.17
Coût d'entretien décennal: 215,39DA les 10 premières années. | [5 empty] | Montant total HT: | 1538.48