## Feuille 1
ETR010 | m² |  | Forme de pentes en béton, en toiture terrasse chaude.
Réalisation des pentes d'une toiture terrasse chaude, avec argile expansée, déversée à sec et consolidée à sa surface avec du lait de ciment, avec épaisseur moyenne de 10 cm, avec couche de régularisation de mortier de ciment, confectionné sur chantier, dosage 1:6 de 4 cm d'épaisseur.
Code interne |  | Désignation |  | Quantité | Unité | Prix unitaire | Prix total
mt04lcc010c |  | Brique creuse en terre cuite (tochana), à revêtir, 29x14x9 cm, pour utilisation en maçonnerie protégée (pièce en P), densité 805 kg/m³, selon NF EN 771-1. |  | 3 | U | 38.83 | 116.49
mt01arl030a |  | Argile expansée, fournie en sacs, selon NF EN 13055-1. |  | 0.1 | m³ | 16193 | 1619.3
mt09lec020b |  | Lait de ciment CEM II/B-P 32,5 N 1/3. |  | 0.01 | m³ | 14293.7 | 142.94
mt08aaa010a |  | Eau. |  | 0.008 | m³ | 190.41 | 1.52
mt01arg005a |  | Sable de carrière, pour mortier confectionné sur le chantier. |  | 0.065 | t | 2017.24 | 131.12
mt08cem000a |  | Ciment gris en sacs. |  | 10 | kg | 13.84 | 138.4
mq06hor010 |  | Bétonnière électrique avec une capacité de gâchage de 160 l. |  | 0.032 | h | 334.81 | 10.71
mo020 |  | Compagnon professionnel III/CP2 construction. |  | 0.112 | h | 731.39 | 81.92
mo113 |  | Ouvrier d'exécution I/OE1 construction. |  | 0.51 | h | 526.74 | 268.64
|  | Frais de chantier des unités d'ouvrage |  | 2 | % | 2511.04 | 50.22
Coût d'entretien décennal: 51,23DA les 10 premières années. | [5 empty] | Montant total HT: | 2561.26