## Feuille 1
ETR020 |  | m² | Réalisation des pentes avec des parois allégées, en toiture froide plate.
Réalisation des pentes d'une toiture terrasse froide, avec panneau céramique creuse à rainure et languette de 50x20x3 cm appuyé sur cloisons allégées de brique creuse en terre cuite de 29x14x9 cm, disposées tous les 50 cm et avec 20 cm de hauteur moyenne.
Code interne | Désignation |  |  | Quantité | Unité | Prix unitaire | Prix total
mt04lcc010c | Brique creuse en terre cuite (tochana), à revêtir, 29x14x9 cm, selon NF EN 771-1. |  |  | 9 | U | 21.1 | 189.9
mt08aaa010a | Eau. |  |  | 0.007 | m³ | 170.47 | 1.19
mt01arg005a | Sable de carrière, pour mortier préparé sur chantier. |  |  | 0.06 | t | 1756.2 | 105.37
mt08cem000a | Ciment gris en sacs. |  |  | 9.136 | kg | 12.39 | 113.2
mt16pea020b | Panneau rigide en polystyrène expansé, selon NF EN 13163, usinage latéral droit, de 20 mm d'épaisseur, résistance thermique 0,55 m²K/W, conductivité thermique 0,036 W/(mK), pour joint de dilatation. |  |  | 0.01 | m² | 194.92 | 1.95
mt13blw200 | Papier kraft. pour désolidarisation de l'union entre cloisons allégées et panneau céramique à rainure et languette, en forme de pentes. |  |  | 0.198 | m² | 19.16 | 3.79
mt04lvg020a | Panneau creux en terre cuite à rainure et languette, à revêtir, 50x20x3 cm. |  |  | 10 | U | 30.7 | 307
mq06hor010 | Bétonnière. |  |  | 0.029 | h | 132.31 | 3.84
mo020 | Compagnon professionnel III/CP2 VRD espaces privés. |  |  | 0.864 | h | 365.83 | 316.08
mo113 | Ouvrier d'exécution I/OE1 VRD espaces privés. |  |  | 1.226 | h | 259.11 | 317.67
| Majoration des montants |  |  | 2 | % | 1359.99 | 27.2
| Coûts indirects |  |  | 3 | % | 1387.19 | 41.62
Coût d'entretien décennal: 28,58DA les 10 premières années. | [5 empty] | Montant total HT: | 1428.81