## Feuille 1
ETU010 | U | Souche de protection des conduits d'installations sortant de la toiture plate, en maçonnerie.
Souche de protection des conduits d'installations sortant de la toiture plate, de 0,25 m² de section et de 1 m de hauteur, réalisée avec maçonnerie de brique creuse en terre cuite à revêtir, placée et enduite de ciment extérieurement avec du mortier de ciment, confectionné sur chantier, dosage 1:6.
Code interne |  | Désignation | Quantité | Unité | Prix unitaire | Prix total
mt04lcc010c |  | Brique creuse en terre cuite (tochana), à revêtir, 29x14x9 cm, pour utilisation en maçonnerie protégée (pièce en P), densité 805 kg/m³, selon NF EN 771-1. | 70 | U | 38.83 | 2718.1
mt08aaa010a |  | Eau. | 0.02 | m³ | 190.41 | 3.81
mt01arg005a |  | Sable de carrière, pour mortier confectionné sur le chantier. | 0.112 | t | 2017.24 | 225.93
mt08cem000a |  | Ciment gris en sacs. | 17.2 | kg | 13.84 | 238.05
mq06hor010 |  | Bétonnière électrique avec une capacité de gâchage de 160 l. | 0.056 | h | 334.81 | 18.75
mo020 |  | Compagnon professionnel III/CP2 construction. | 0.863 | h | 700.68 | 604.69
mo077 |  | Ouvrier professionnel II/OP construction. | 1.173 | h | 523.78 | 614.39
|  | Frais de chantier des unités d'ouvrage | 2 | % | 4423.72 | 88.47
Coût d'entretien décennal: 767,07DA les 10 premières années. |  |  |  |  | Montant total HT: | 4512.19