## Feuille 1
EUC010 | U | Souche de protection des conduits d'installations sortant de la toiture inclinée, en maçonnerie.
Souche de protection des conduits d'installations sortant de la toiture inclinée, de 0,25 m² de section et de 1 m de hauteur, réalisée avec maçonnerie de brique creuse en terre cuite à revêtir, placée et enduite de ciment extérieurement avec du mortier de ciment, confectionné sur chantier, dosage 1:6.
Code interne |  | Désignation | Quantité | Unité | Prix unitaire | Prix total
mt04lcc010c |  | Brique creuse en terre cuite (tochana), à revêtir, 29x14x9 cm, pour utilisation en maçonnerie protégée (pièce en P), densité 805 kg/m³, selon NF EN 771-1. | 70 | U | 38.83 | 2718.1
mt08aaa010a |  | Eau. | 0.02 | m³ | 190.41 | 3.81
mt01arg005a |  | Sable de carrière, pour mortier confectionné sur le chantier. | 0.112 | t | 2017.24 | 225.93
mt08cem000a |  | Ciment gris en sacs. | 17.2 | kg | 13.84 | 238.05
mq06hor010 |  | Bétonnière électrique avec une capacité de gâchage de 160 l. | 0.056 | h | 334.81 | 18.75
mo020 |  | Compagnon professionnel III/CP2 construction. | 1.698 | h | 700.68 | 1189.75
mo077 |  | Ouvrier professionnel II/OP construction. | 1.591 | h | 523.78 | 833.33
|  | Frais de chantier des unités d'ouvrage | 2 | % | 5227.72 | 104.55
Coût d'entretien décennal: 906,49DA les 10 premières années. |  |  |  |  | Montant total HT: | 5332.27