## Feuille 1
EUL020 | m | Point singulier pour toiture inclinée métallique.
Gouttière intérieure pour toiture inclinée avec une pente supérieure à 10%, avec tôle pliée en acier galvanisé, de 1,0 mm d'épaisseur, 80 cm de développement et 4 plis. Comprend les accessoires de fixation des pièces aux plaques et le mastic de base neutre monocomposante, pour le scellement des joints.
Code interne |  |  | Désignation | Quantité | Unité | Prix unitaire | Prix total
mt12www030ccE |  |  | Tôle pliée en acier galvanisé, de 1 mm d'épaisseur, 80 cm de développement et 4 plis, pour gouttière intérieure. | 1.07 | m | 1475.9 | 1579.21
mt13ccg030d |  |  | Vis autoformeuse de 6,5x130 mm d'acier galvanisé, avec rondelle. | 8 | U | 42.02 | 336.16
mt21vva011 |  |  | Mastic de base neutre monocomposante, pour le scellement des joints; à appliquer au pistolet. | 0.025 | l | 1706.3 | 42.66
mo051 |  |  | Compagnon professionnel III/CP2 monteur de parois industrielles. | 0.436 | h | 719.99 | 313.92
mo098 |  |  | Ouvrier professionnel II/OP monteur de parois industrielles. | 0.218 | h | 523.78 | 114.18
|  |  | Frais de chantier des unités d'ouvrage | 2 | % | 2386.13 | 47.72
Coût d'entretien décennal: 518,41DA les 10 premières années. | [5 empty] | Montant total HT: | 2433.85