## Feuille 1
EUO010 | m² |  | Toiture inclinée de plaques.
Toiture inclinée de plaques translucides de polycarbonate, de profilé grande onde, PC "ONDULINE", fixées mécaniquement, avec une pente supérieure à 10%.
Code interne |  | Désignation |  | Quantité | Unité | Prix unitaire | Prix total
mt13lpo100hd |  | Plaque translucide de polycarbonate, de profilé grande onde, PC "ONDULINE", constituée de résine thermoplastique de polycarbonate, de 1 mm d'épaisseur, avec une transmission de luminosité de 90%. |  | 1.2 | m² | 1152.6 | 1383.12
mt13lpo040i |  | Pièce de faîtage, Onducober "ONDULINE", couleur noir, pour couverture de plaques. |  | 0.1 | m | 687.51 | 68.75
mt13lpo020b |  | Pièce d'arrêt périmétrique Onducober "ONDULINE", pour couverture de plaques. |  | 0.1 | m | 575.77 | 57.58
mt13lpo070b |  | Aérateur "ONDULINE", de 86x47 cm, pour couverture de plaques. |  | 0.02 | U | 8891.93 | 177.84
mt13blw120 |  | Vis autoforeuse pour fixation de plaques. |  | 2 | U | 47.89 | 95.78
mo051 |  | Compagnon professionnel III/CP2 monteur de parois industrielles. |  | 0.111 | h | 378.14 | 41.97
mo098 |  | Ouvrier professionnel II/OP monteur de parois industrielles. |  | 0.111 | h | 269.37 | 29.9
|  | Majoration des montants |  | 2 | % | 1854.94 | 37.1
|  | Coûts indirects |  | 3 | % | 1892.04 | 56.76
Coût d'entretien décennal: 565,15DA les 10 premières années. | [5 empty] | Montant total HT: | 1948.8