## Feuille 1
EUO010 | m² |  | Toiture inclinée de plaques.
Toiture inclinée de plaques en fibrociment sans amiante, couleur naturel, profilé granonda, fixées mécaniquement, avec une pente supérieure à 10%.
Code interne |  | Désignation |  | Quantité | Unité | Prix unitaire | Prix total
mt13pfg010a |  | Plaque en fibrociment sans amiante, couleur naturel, profilé granonda. Selon NF EN 494. |  | 1.2 | m² | 920.59 | 1104.71
mt13lpo040a |  | Pièce de faîtage, couleur noir, pour couverture de plaques. |  | 0.1 | m | 666.89 | 66.69
mt13lpo020a |  | Pièce d'arrêt périmétrique pour couverture de plaques. |  | 0.1 | m | 558.49 | 55.85
mt13lpo070a |  | Aérateur de 86x47 cm, pour couverture de plaques. |  | 0.02 | U | 8625.17 | 172.5
mt13blw120 |  | Vis autoforeuse pour fixation de plaques. |  | 2 | U | 47.89 | 95.78
mo051 |  | Compagnon professionnel III/CP2 monteur de parois industrielles. |  | 0.111 | h | 378.14 | 41.97
mo098 |  | Ouvrier professionnel II/OP monteur de parois industrielles. |  | 0.111 | h | 269.37 | 29.9
|  | Majoration des montants |  | 2 | % | 1567.4 | 31.35
|  | Coûts indirects |  | 3 | % | 1598.75 | 47.96
Coût d'entretien décennal: 477,55DA les 10 premières années. | [5 empty] | Montant total HT: | 1646.71