## Feuille 1
EUT040 | m² |  | Toiture inclinée avec couverture en tuiles.
Toiture inclinée avec une pente moyenne de 30%, composée de: formation des pentes: brique creuse en terre cuite (súper mahón), à revêtir, 50x20x4 cm sur cloisons allégées de 100 cm de hauteur moyenne; couverture: tuile canal en terre cuite, couleur rouge, 40x19x16 cm; placée avec du mortier de ciment, confectionné sur chantier, dosage 1:8.
Code interne |  | Désignation |  | Quantité | Unité | Prix unitaire | Prix total
mt04lcc010c |  | Brique creuse en terre cuite (tochana), à revêtir, 29x14x9 cm, pour utilisation en maçonnerie protégée (pièce en P), densité 805 kg/m³, selon NF EN 771-1. |  | 29.066 | U | 15.54 | 451.69
mt08aaa010a |  | Eau. |  | 0.024 | m³ | 171.86 | 4.12
mt01arg005a |  | Sable de carrière, pour mortier confectionné sur le chantier. |  | 0.178 | t | 1777.75 | 316.44
mt08cem000a |  | Ciment gris en sacs. |  | 23.25 | kg | 12.49 | 290.39
mt04lcg010a |  | Brique creuse en terre cuite (súper mahón), à revêtir, 50x20x4 cm, pour utilisation en maçonnerie protégée (pièce en P), densité 845 kg/m³, selon NF EN 771-1. |  | 10.9 | U | 20.4 | 222.36
mt13tac010a |  | Tuile canal en terre cuite, couleur rouge, 40x19x16 cm, selon NF EN 1304. |  | 32.569 | U | 26.85 | 874.48
mt13tac011a |  | Tuile faîtière/d'arêtier en terre cuite, couleur rouge, pour tuiles canal, selon NF EN 1304. |  | 0.32 | U | 80.56 | 25.78
mt13tac013a |  | Tuile chatière canal en terre cuite, couleur rouge, selon NF EN 1304. |  | 0.1 | U | 293.81 | 29.38
mt13tac100 |  | Pigment pour mortier. |  | 0.027 | kg | 644.46 | 17.4
mq06hor010 |  | Bétonnière. |  | 0.086 | h | 141.41 | 12.16
mo020 |  | Compagnon professionnel III/CP2 construction. |  | 1.981 | h | 461.4 | 914.03
mo113 |  | Ouvrier d'exécution I/OE1 construction. |  | 3.047 | h | 329.49 | 1003.96
|  | Coûts directs complémentaires |  | 2 | % | 4162.19 | 83.24
Coût d'entretien décennal: 1.400,99DA les 10 premières années. | [5 empty] | Montant total HT: | 4245.43