## Feuille 1
EVM010 | m² |  | Vitre de verre simple.
Vitre colorée filtrante, couleur vert, épaisseur 6 mm.
Code interne |  | Désignation |  | Quantité | Unité | Prix unitaire | Prix total
mt21vpi020g |  | Vitre colorée filtrante, couleur vert, 6 mm. |  | 1.006 | m² | 2258.25 | 2271.8
mt21vva010 |  | Scellage des joints via l'application avec un pistolet de silicone synthétique incolore. |  | 3.5 | m | 84.01 | 294.04
mt21vva021 |  | Matériel auxiliaire pour la mise en place de verres. |  | 1 | U | 124.53 | 124.53
mo050 |  | Compagnon professionnel III/CP2 vitrier. |  | 0.323 | h | 376.19 | 121.51
mo101 |  | Ouvrier professionnel II/OP vitrier. |  | 0.323 | h | 253.51 | 81.88
|  | Moyens auxiliaires |  | 2 | % | 2893.76 | 57.88
|  | Coûts indirects |  | 3 | % | 2951.64 | 88.55
Coût d'entretien décennal: 760,05DA les 10 premières années. | [5 empty] | Montant total HT: | 3040.19