## Feuille 1
FCO010 |  | m² | Cloison en plaques de plâtre sur ossature métallique.
Cloison de distribution une plaque par parement, à ossature simple autoportante, système 78/600(48), de 72 mm d'épaisseur totale, constituée d'une ossature dont les montants sont séparés de 600 mm, d'une plaque de plâtre Standard (A) "KNAUF" constituant le premier parement et une plaque de plâtre Standard (A) "KNAUF" constituant le deuxième parement, et d'un isolant constitué de panneau flexible et léger en laine de roche volcanique Confortpan 208 Roxul "ROCKWOOL", selon NF EN 13162, non revêtu, de 40 mm d'épaisseur, placé entre les parements.
Code interne | Désignation |  |  | Quantité | Unité | Prix unitaire | Prix total
mt12pck020b | Bande acoustique de dilatation "KNAUF" de 50 mm de largeur. |  |  | 1.2 | m | 26.99 | 32.39
mt12pfk020c | Profilé en U 48/30 "KNAUF" en acier galvanisé, selon NF DTU 25.41 P1-2 et NF EN 14195. |  |  | 0.7 | m | 115.54 | 80.88
mt12pfk010c | Montant 48/35 "KNAUF" en acier galvanisé, selon NF DTU 25.41 P1-2 et NF EN 14195. |  |  | 2 | m | 148.25 | 296.5
mt12psg220 | Fixation composée d'une cheville et d'une vis 5x27. |  |  | 1.6 | U | 6.57 | 10.51
mt12ppk010b | Plaque de plâtre A / NF EN 520 - 1200 / longueur / 15 / bord affiné, Standard "KNAUF". |  |  | 2 | m² | 534.73 | 1069.46
mt16lrw030dbl | Panneau flexible et léger en laine de roche volcanique Confortpan 208 Roxul "ROCKWOOL", selon NF EN 13162, non revêtu, de 40 mm d'épaisseur, résistance thermique 1,05 m²K/W, conductivité thermique 0,037 W/(mK), densité 30 kg/m³, chaleur spécifique 840 J/kgK et coefficient de résistance à la diffusion de la vapeur d'eau 1,3. |  |  | 1.05 | m² | 320.7 | 336.74
mt12ptk010ad | Vis autoforeuse TN "KNAUF" 3,5x25. |  |  | 29 | U | 0.92 | 26.68
mt12pck010a | Bande de joints "KNAUF" de 50 mm de largeur. |  |  | 3.2 | m | 3.58 | 11.46
mt12pik010b | Pâte de joints Jointfiller F-1 GLS "KNAUF", selon NF EN 13963. |  |  | 0.6 | kg | 141.66 | 85
mo049 | Compagnon professionnel III/CP2 monteur de systèmes en plaques et de cloisons démontables. |  |  | 0.457 | h | 455.97 | 208.38
mo093 | Ouvrier professionnel II/OP monteur de systèmes en plaques et de cloisons démontables. |  |  | 0.457 | h | 290.15 | 132.6
| Moyens auxiliaires |  |  | 2 | % | 2290.6 | 45.81
| Coûts indirects |  |  | 3 | % | 2336.41 | 70.09
Coût d'entretien décennal: 120,33DA les 10 premières années. | [5 empty] | Montant total HT: | 2406.5