## Feuille 1
FDH080 | m² | Habillage en plaques de plâtre.
Habillage, de 30 mm d'épaisseur totale, avec niveau de qualité de la finition Q2; constitué de plaque de plâtre type normal de 15 mm d'épaisseur, collée directement sur le parement vertical avec du mortier adhésif. Comprend la pâte et la bande pour le traitement des joints entre plaques. Le prix comprend la résolution des rencontres et des points singuliers.
Code interne |  | Désignation | Quantité | Unité | Prix unitaire | Prix total
mt12psg035a |  | Mortier adhésif, selon NF EN 14496. | 3.5 | kg | 57.75 | 202.13
mt12psg010b |  | Plaque de plâtre A / NF EN 520 - 1200 / longueur / 15 / à bords longitudinaux amincis. | 1.05 | m² | 607.93 | 638.33
mt12psg030a |  | Pâte à joints, selon NF EN 13963. | 0.25 | kg | 119.77 | 29.94
mt12psg040a |  | Bande microperforée en papier, selon NF EN 13963. | 1.6 | m | 5.02 | 8.03
mo053 |  | Compagnon professionnel III/CP2 plaquiste. | 0.235 | h | 751.66 | 176.64
mo100 |  | Ouvrier professionnel II/OP plaquiste. | 0.235 | h | 546.7 | 128.47
|  | Frais de chantier des unités d'ouvrage | 2 | % | 1183.54 | 23.67
Coût d'entretien décennal: 132,79DA les 10 premières années. |  |  |  |  | Montant total HT: | 1207.21