## Feuille 1
FID020 | m | Retrait d'une isolation thermique de tuyauterie.
Retrait d'une isolation thermique de tuyauterie de jusqu'à 50 mm de diamètre, dans une installation en surface, avec des moyens manuels, et chargement manuel dans le camion ou la benne.
Code interne |  |  | Désignation | Quantité | Unité | Prix unitaire | Prix total
mo008 |  |  | Compagnon professionnel III/CP2 plombier. | 0.034 | h | 719.99 | 24.48
mo107 |  |  | Ouvrier professionnel II/OP plombier. | 0.034 | h | 522.78 | 17.77
|  |  | Frais de chantier des unités d'ouvrage | 2 | % | 42.25 | 0.85
[6 empty] | Montant total HT: | 43.1