## Feuille 1
FIQ010 |  | m² | Isolation par l'intérieur de combles aménagés.
Isolation par l'intérieur de combles aménagés, composée de panneau en laine de verre, de 60 mm d'épaisseur, entre chevrons; panneau en laine de verre, de 60 mm d'épaisseur, sous chevrons;, étanchéité à l'air: film en polypropylène avec un voile au verso et fixation avec suspentes.
Code interne | Désignation |  |  | Quantité | Unité | Prix unitaire | Prix total
mt16lvi150f | Suspente, pour la fixation mécanique des panneaux isolants à la structure en bois. |  |  | 3 | U | 240.3 | 720.9
mt16lvi010dlb | Panneau en laine de verre, de 60 mm d'épaisseur, résistance thermique 1,71 m²K/W, conductivité thermique 0,035 W/(mK), selon NF EN 13162. |  |  | 1.05 | m² | 415.94 | 436.74
mt16lvi010dlb | Panneau en laine de verre, de 60 mm d'épaisseur, résistance thermique 1,71 m²K/W, conductivité thermique 0,035 W/(mK), selon NF EN 13162. |  |  | 1.05 | m² | 415.94 | 436.74
mt12iso110 | Bande adhésive à double face. |  |  | 2 | m | 51.12 | 102.24
mt15iso030b | Pare-vapeur avec étanchéité à l'air, constitué de film en polypropylène avec un voile au verso, Euroclasse F de réaction au feu. |  |  | 1.1 | m² | 267.12 | 293.83
mt16lvi170f | Ruban auto-adhésif, pour le scellage des joints. |  |  | 0.65 | m | 52.25 | 33.96
mt15iso040a | Cartouche de colle de jointoiement, de 310 ml, pour l'étanchéité périphérique de pare-vapeur. |  |  | 0.07 | U | 3818.59 | 267.3
mo050 | Compagnon professionnel III/CP2 monteur d'isolants. |  |  | 0.761 | h | 455.97 | 346.99
mo094 | Ouvrier professionnel II/OP monteur d'isolants. |  |  | 0.761 | h | 290.15 | 220.8
| Moyens auxiliaires |  |  | 2 | % | 2859.5 | 57.19
| Coûts indirects |  |  | 3 | % | 2916.69 | 87.5
[6 empty] | Montant total HT: | 3004.19