## Feuille 1
FKP010 | U | Pose d'un précadre métallique.
Pose d'un précadre métallique avec des pattes d'ancrage, avec du mortier de ciment, confectionné sur chantier, avec adjuvant hydrofuge, dosage 1:4, pour fixer dessus par la suite le cadre de la menuiserie extérieure de jusqu'à 2 m² de surface.
Code interne |  |  | Désignation | Quantité | Unité | Prix unitaire | Prix total
mt08aaa010a |  |  | Eau. | 0.006 | m³ | 190.41 | 1.14
mt01arg005a |  |  | Sable de carrière, pour mortier confectionné sur le chantier. | 0.015 | t | 2017.24 | 30.26
mt08cem000a |  |  | Ciment gris en sacs. | 3.8 | kg | 13.84 | 52.59
mt08adt010 |  |  | Adjuvant hydrofuge pour imperméabilisation des mortiers ou des bétons. | 0.076 | kg | 152.33 | 11.58
mq06hor010 |  |  | Bétonnière électrique avec une capacité de gâchage de 160 l. | 0.008 | h | 334.81 | 2.68
mo020 |  |  | Compagnon professionnel III/CP2 construction. | 0.36 | h | 700.68 | 252.24
mo113 |  |  | Ouvrier d'exécution I/OE1 construction. | 0.466 | h | 504.64 | 235.16
|  |  | Frais de chantier des unités d'ouvrage | 2 | % | 585.65 | 11.71
[6 empty] | Montant total HT: | 597.36