## Feuille 1
FLE020 | m² |  | Faux plafond démontable en dalles de plâtre. Système "KNAUF".
Faux plafond suspendu démontable, situé à une hauteur inférieure à 4 m. Système D142a.es "KNAUF", constitué de: OSSATURE: ossature apparente, en acier galvanisé, couleur blanche, avec semelle de 24 mm de largeur, comprenant profilés primaires EASY T - 24/38/3700 mm "KNAUF", profilés secondaires EASY T - 24/32/600 mm "KNAUF" et profilés secondaires EASY T - 24/32/1200 mm "KNAUF", suspendus du plancher ou de l'élément porteur avec pièces à accroche rapide Twist "KNAUF", et tiges; PLAQUES: dalles de plâtre à bords carrés, finition rugueuse, modèle Raffaello R "KNAUF", de 600x600 mm et 15 mm d'épaisseur. Comprend les cornières EASY L HP Anticorrosión - 20/20/3050 mm "KNAUF", les fixations pour l'ancrage des profilés et les accessoires de montage.
Code interne |  | Désignation |  | Quantité | Unité | Prix unitaire | Prix total
mt12pfk050v |  | Cornière EASY L HP Anticorrosión - 20/20/3050 mm "KNAUF", couleur blanche, en acier galvanisé, selon NF EN 13964. |  | 0.4 | m | 585.47 | 234.19
mt12pek030 |  | Tige d'accroche "KNAUF" de 100 cm. |  | 1 | U | 46.28 | 46.28
mt12pek060d |  | Pièce à accroche rapide Twist "KNAUF", pour faux plafonds suspendus. |  | 1 | U | 118.73 | 118.73
mt12pfk060ca |  | Profilé primaire EASY T - 24/38/3700 mm "KNAUF", couleur blanche, en acier galvanisé, selon NF EN 13964. |  | 0.84 | m | 234.43 | 196.92
mt12pfk060ga |  | Profilé secondaire EASY T - 24/32/600 mm "KNAUF", couleur blanche, en acier galvanisé, selon NF EN 13964. |  | 1.67 | m | 234.43 | 391.5
mt12pfk060ha |  | Profilé secondaire EASY T - 24/32/1200 mm "KNAUF", couleur blanche, en acier galvanisé, selon NF EN 13964. |  | 0.84 | m | 234.43 | 196.92
mt12ppk100aa |  | Dalle de plâtre à bords carrés, finition rugueuse, modèle Raffaello R "KNAUF", de 600x600 mm et 15 mm d'épaisseur, à placer sur ossature apparente avec semelle de 24 mm de largeur, en faux plafonds démontables, selon NF EN 14246. |  | 1.02 | m² | 911.26 | 929.49
mo035 |  | Compagnon professionnel III/CP2 poseur de faux plafonds en dalles et de moulures. |  | 0.303 | h | 698.09 | 211.52
mo073 |  | Ouvrier professionnel II/OP poseur de faux plafonds en dalles et de moulures. |  | 0.303 | h | 521.84 | 158.12
|  | Frais de chantier des unités d'ouvrage |  | 2 | % | 2483.67 | 49.67
Coût d'entretien décennal: 633,34DA les 10 premières années. | [5 empty] | Montant total HT: | 2533.34