## Feuille 1
FLE050 | m² |  | Faux plafond démontable en plaques de plâtre.
Faux plafond suspendu démontable, décoratif, situé à une hauteur inférieure à 4 m, constitué de: OSSATURE: ossature apparente, en acier galvanisé, avec semelle de 24 mm de largeur, comprenant profilés primaires et secondaires, suspendus du plancher ou de l'élément porteur avec des tiges et des crochets; PLAQUES: plaques de plâtre, finition sans revêtement, de 1200x600x9,5 mm, à surface lisse. Comprend les cornières, les fixations pour l'ancrage des profilés et les accessoires de montage.
Code interne |  | Désignation |  | Quantité | Unité | Prix unitaire | Prix total
mt12psg220 |  | Fixation composée d'une cheville et d'une vis 5x27. |  | 0.84 | U | 7.73 | 6.49
mt12psg190 |  | Tige d'accroche. |  | 0.84 | U | 44.9 | 37.72
mt12psg210a |  | Attache pour faux plafonds suspendus. |  | 0.84 | U | 43.55 | 36.58
mt12psg210b |  | Goupille pour la fixation de la suspente, en faux plafonds suspendus. |  | 0.84 | U | 5.02 | 4.22
mt12psg210c |  | Connexion supérieure pour fixer la tige à la suspente, en faux plafonds suspendus. |  | 0.84 | U | 67.07 | 56.34
mt12psg200a |  | Profilé primaire 24x38x3700 mm, en acier galvanisé, selon NF EN 13964. |  | 0.84 | m | 227.4 | 191.02
mt12psg200b |  | Profilé secondaire 24x32x600 mm, en acier galvanisé, selon NF EN 13964. |  | 0.84 | m | 227.4 | 191.02
mt12psg200c |  | Profilé secondaire 24x32x1200 mm, en acier galvanisé, selon NF EN 13964. |  | 1.67 | m | 226.23 | 377.8
mt12psg200d |  | Cornière 25x25x3000 mm, en acier galvanisé, selon NF EN 13964. |  | 0.4 | m | 209.9 | 83.96
mt12psg020a |  | Plaque de plâtre, finition sans revêtement, de 1200x600x9,5 mm, à surface lisse, pour faux plafonds démontables, selon NF EN 13964. |  | 1.02 | m² | 636.71 | 649.44
mo015 |  | Compagnon professionnel III/CP2 monteur de faux plafonds en plaques de plâtre. |  | 0.303 | h | 717.33 | 217.35
mo082 |  | Ouvrier professionnel II/OP monteur de faux plafonds en plaques de plâtre. |  | 0.303 | h | 521.84 | 158.12
|  | Frais de chantier des unités d'ouvrage |  | 2 | % | 2010.06 | 40.2
Coût d'entretien décennal: 512,57DA les 10 premières années. | [5 empty] | Montant total HT: | 2050.26