## Feuille 1
FLE150 |  | m² | Faux plafond démontable à lames de PVC.
Faux plafond démontable, situé à une hauteur inférieure à 4 m, constitué lames en PVC, de 85 mm de largeur, avec 15 mm de séparation, couleur blanc, avec fixation directement sur l'ouvrage.
Code interne | Désignation |  |  | Quantité | Unité | Prix unitaire | Prix total
mt12fpv010a | Lame en PVC, horizontale, de 85 mm de largeur, avec 15 mm de séparation, couleur blanc, pour faux plafond démontable avec trame occulté. |  |  | 10 | m | 214.98 | 2149.8
mt12fpv020a | Profilé d'union en H en PVC, couleur blanc, pour faux plafond démontable à lames. |  |  | 8 | m | 146.87 | 1174.96
mt12fpv020e | Profilé d'arrêt périmétrique en PVC, couleur blanc, pour faux plafond démontable à lames. |  |  | 4 | m | 146.87 | 587.48
mt12fpv030 | Support de suspension de plafond, en acier galvanisé, pour faux plafond démontable à lames. |  |  | 1.5 | m | 401.23 | 601.85
mt12psg220 | Fixation composée d'une cheville et d'une vis 5x27. |  |  | 3.5 | U | 6.84 | 23.94
mo015 | Compagnon professionnel III/CP2 monteur de faux plafonds en plaques de plâtre. |  |  | 0.256 | h | 378.14 | 96.8
mo082 | Ouvrier professionnel II/OP monteur de faux plafonds en plaques de plâtre. |  |  | 0.256 | h | 269.37 | 68.96
| Majoration des montants |  |  | 2 | % | 4703.79 | 94.08
| Coûts indirects |  |  | 3 | % | 4797.87 | 143.94
Coût d'entretien décennal: 840,11DA les 10 premières années. | [5 empty] | Montant total HT: | 4941.81