## Feuille 1
FMB010 |  | m² | Revêtement mural avec planche en bois.
Revêtement avec planche en aggloméré à particules de 10 mm d'épaisseur, recouverte sur une de ses faces avec bois de sapelli, cloué sur les lambourdes en bois de pin de 5x5 cm vissés sur le parement vertical.
Code interne | Désignation |  |  | Quantité | Unité | Prix unitaire | Prix total
mt18mva010c | Lambourde en bois de pin, avec humidité comprise entre 8% et 12%, de 50x50 mm. |  |  | 2 | m | 197 | 394
mt29tma120 | Vis en acier galvanisé, de 80 mm de longueur, avec rondelle. |  |  | 3 | U | 9.95 | 29.85
mt29tma130 | Cheville large, en plastique, pour paroi. |  |  | 3 | U | 1.99 | 5.97
mt13eag022 | Clou en acier pour fixation de la lambourde en bois au support en bois. |  |  | 3 | U | 3.98 | 11.94
mt29tma010c | Planche en aggloméré à particules de 10 mm d'épaisseur, recouverte sur une de ses faces avec une tôle fine de bois de sapelli, vernie en usine, avec jonction par emboîtement, pour revêtement des parements verticaux intérieurs. |  |  | 1.2 | m² | 2575.92 | 3091.1
mo016 | Compagnon professionnel III/CP2 charpentier. |  |  | 0.684 | h | 462.31 | 316.22
mo053 | Ouvrier professionnel II/OP charpentier. |  |  | 0.342 | h | 275.09 | 94.08
| Moyens auxiliaires |  |  | 2 | % | 3943.16 | 78.86
| Coûts indirects |  |  | 3 | % | 4022.02 | 120.66
Coût d'entretien décennal: 2.899,88DA les 10 premières années. | [5 empty] | Montant total HT: | 4142.68