## Feuille 1
FMM010 | m² |  | Miroir.
Miroir incolore "SAINT-GOBAIN GLASS", de 3 mm d'épaisseur, finition biseautée, fixé avec du mastic au parement.
Code interne |  | Désignation |  | Quantité | Unité | Prix unitaire | Prix total
mt21vsj010a |  | Miroir "SAINT-GOBAIN GLASS" incolore, type Cristañola argent, 3 mm. |  | 1.005 | m² | 2721.18 | 2734.79
mt21vva030 |  | Finition du bord du miroir. |  | 4 | m | 228.84 | 915.36
mt21vva031 |  | Biseauté de miroir. |  | 4 | m | 359.18 | 1436.72
mt21vva012 |  | Mastic à application au pistolet, de base neutre monocomposant. |  | 0.105 | l | 1457.6 | 153.05
mo051 |  | Compagnon professionnel III/CP2 vitrier. |  | 0.646 | h | 490.22 | 316.68
|  | Moyens auxiliaires |  | 2 | % | 5556.6 | 111.13
|  | Coûts indirects |  | 3 | % | 5667.73 | 170.03
Coût d'entretien décennal: 7.880,98DA les 10 premières années. | [5 empty] | Montant total HT: | 5837.76