## Feuille 1
FMM010 | m² |  | Miroir.
Miroir de couleur "SAINT-GOBAIN GLASS", de 5 mm d'épaisseur, fixé avec du mastic au parement.
Code interne |  | Désignation |  | Quantité | Unité | Prix unitaire | Prix total
mt21vsj010d |  | Miroir "SAINT-GOBAIN GLASS" couleur, type Parsol bronze, 5 mm. |  | 1.005 | m² | 6237.32 | 6268.51
mt21vva030 |  | Finition du bord du miroir. |  | 4 | m | 228.84 | 915.36
mt21vva012 |  | Mastic à application au pistolet, de base neutre monocomposant. |  | 0.105 | l | 1457.6 | 153.05
mo051 |  | Compagnon professionnel III/CP2 vitrier. |  | 0.646 | h | 490.22 | 316.68
|  | Moyens auxiliaires |  | 2 | % | 7653.6 | 153.07
|  | Coûts indirects |  | 3 | % | 7806.67 | 234.2
Coût d'entretien décennal: 10.855,17DA les 10 premières années. | [5 empty] | Montant total HT: | 8040.87