## Feuille 1
FMM010 | m² |  | Miroir.
Miroir de couleur "SAINT-GOBAIN GLASS", de 3 mm d'épaisseur, fixé mécaniquement au parement.
Code interne |  | Désignation |  | Quantité | Unité | Prix unitaire | Prix total
mt21vsj010c |  | Miroir "SAINT-GOBAIN GLASS" couleur, type Parsol bronze, 3 mm. |  | 1.005 | m² | 5381.67 | 5408.58
mt21vva030 |  | Finition du bord du miroir. |  | 4 | m | 228.84 | 915.36
mt21vva032 |  | Trou pour miroir, D<10 mm, vis et agrafe de fixation. |  | 4 | U | 73.63 | 294.52
mo051 |  | Compagnon professionnel III/CP2 vitrier. |  | 0.904 | h | 490.22 | 443.16
|  | Moyens auxiliaires |  | 2 | % | 7061.62 | 141.23
|  | Coûts indirects |  | 3 | % | 7202.85 | 216.09
Coût d'entretien décennal: 10.015,57DA les 10 premières années. | [5 empty] | Montant total HT: | 7418.94